## All Parts
Id | Designator | Package | Quantity | Designation | Mfg | Mfg PN | Distributor | Dist PN
1 | C1,C3,C5,C7,C12,C14,C41,C26,C27,C30 | C_0402 | 10 | 1n | Yageo | CC0402KRX7R9BB102 | DigiKey | 311-1036-6-ND
2 | C11,C79 | C1210P | 2 | 47u | AVX | TAJB476K010RNJ | DigiKey | 478-1693-2-ND
3 | C81 | C_0805 | 1 | 22u | Samsung | CL21A226MQQNNNE | DigiKey | 1276-1100-2-ND
4 | C2,C4,C6,C8,C16,C17,C31,C32,C35,C36,C37,C39,C42,C43,C93,C47,C48,C55,C33,C75,C76,C74 | C_0402 | 22 | 0u1 | Taiyo-Yuden | LMK105BJ104KV-F | DigiKey | 587-1227-1-ND
5 | C20 | C_0603 | 1 | 4.7u | Yageo | CC0603KRX5R6BB475 | DigiKey | 311-1455-2-ND
6 | C38 | C_0603 | 1 | 56p | Johanson | 251R14S560JV4T | DigiKey | 712-1358-2-ND
7 | C40,C94 | C_0603 | 2 | 2u2 | Taiyo-Yuden | JMK107BJ225KAHT | DigiKey | 587-3386-6-ND
8 | C301 | C_0603 | 1 | DNP | Johanson | 251R14S101JV4T | DigiKey | 712-1310-2-ND
9 | C44,C19,C23,C24,C25,C67,C73,C68,C70,C71,C77 | C_0603 | 11 | 100p | Johanson | 251R14S101JV4T | DigiKey | 712-1310-2-ND
10 | C13,C46,C50,C51,C28,C29 | C_0402 | 6 | 1u | Murata | GRM155R61A105KE15J | DigiKey | 490-6298-2-ND
11 | C49,C54 | C_0603 | 2 | 43p | Johanson | 251R14S430GV4T | DigiKey | 712-1351-2-ND
12 | C52,C61,C34 | C_0603 | 3 | 24p | Murata | GQM1885C1H240GB01D | DigiKey | 490-8131-2-ND
13 | C53,C62 | C_0402 | 2 | 7p | Murata | GJM1555C1H7R0CB01D | DigiKey | 490-3107-2-ND
14 | C56,C63 | C_0402 | 2 | 14p | AVX | 04025U140GAT2A | Mouser | 581-04025U140GAT2A
15 | C57 | C_0805 | 1 | 180p | Johanson | 251R15S181JV4E | DigiKey | 712-1397-2-ND
16 | C58,C66 | C_0402 | 2 | 20p | Murata | GJM1555C1H200JB01D | DigiKey | 490-3120-2-ND
17 | C59 | C_0402 | 1 | 8.2p | Murata | GJM1555C1H8R2CB01D | DigiKey | 490-3110-2-ND
18 | C60,C65,C45 | C_0402 | 3 | 15p | Murata | GJM1555C1H150JB01D | DigiKey | 490-3117-2-ND
19 | C69 | C_0603 | 1 | 68p | Johanson | 251R14S680JV4T | DigiKey | 712-1362-2-ND
20 | C72 | C_0402 | 1 | 27p | Johanson | 500R07S270JV4T | DigiKey | 712-1277-2-ND
21 | C78,C80,C18,C21,C22 | C_0805 | 5 | 10u | Murata | GRM21BR61E106KA73L | DigiKey | 490-5523-2-ND
22 | C9,C10,C15,C64 | C_0402 | 4 | 10p | Murata | GJM1555C1H100JB01D | DigiKey | 490-3113-2-ND
23 | D1 | SOT-363 | 1 | BAS40TW | Diodes Inc. | BAS40TW | DigiKey | BAS40TW-FDITR-ND
24 | J1 | SMA-EDGE | 1 | SMA_EDGE | Linx | CONSMA003.062 | DigiKey | CONSMA003.062-ND
25 | J2 | SJ-43514-SMT-TR | 1 | SJ-43514-SMT-TR | CUI | SJ-43514-SMT-TR | DigiKey | CP-43514SJDKR-ND
26 | L10,L13 | C_0603 | 2 | 5.6n | Murata | LQW18AN5N6D00D | DigiKey | 490-1164-2-ND
27 | L11 | C_0603 | 1 | 6.2n | Murata | LQW18AN6N2D00D | DigiKey | 490-1163-2-ND
28 | L12,L16 | C_0402 | 2 | 12n | Murata | LQW15AN12NJ00D | DigiKey | 490-1147-2-ND
29 | L14 | C_0402 | 1 | 18n | Bourns | CW100505-18NJ | DigiKey | CW100505-18NJTR-ND
30 | L17,L21,L24 | C_0603 | 3 | 33n | Murata | LQW18AN33NJ00D | DigiKey | 490-1175-2-ND
31 | L18,L27 | C_0603 | 2 | 24n | Murata | LQW18AN24NJ00D | DigiKey | 490-6878-2-ND
32 | L19,L28 | C_0603 | 2 | 47n | Bourns | CW160808-47NJ | DigiKey | CW160808-47NJTR-ND
33 | L2 | NR5040 | 1 | NR5040T220M | Taiyo-Yuden | NR5040T220M | DigiKey | 587-2368-2-ND
34 | L20,L29 | C_0603 | 2 | 82n | Bourns | PM0603-82NJ-RC | DigiKey | M8491TR-ND
35 | L22,L25 | C_0402 | 2 | 75n | Murata | LQW15AN75NJ00D | DigiKey | 490-6843-1-ND
36 | L23,L26 | C_0805 | 2 | 120n | Bourns | PM0805-R12K-RC | DigiKey | M8464TR-ND
37 | L3 | C_0603 | 1 | 220n | TE Connectivity | 9-1624112-0 | DigiKey | A103722CT-ND
38 | L30,L31,L32,L33,L301 | C_0603 | 5 | DNP
39 | L4 | C_0603 | 1 | 15n | Murata | LQW18AN15NJ00D | DigiKey | 490-1171-2-ND
40 | L5,L8 | C_0402 | 2 | 3.6n | Abracon | AISC-0402-3N6G-T | DigiKey | AISC-0402-3N6G-TTR-ND
41 | L6,L7,L15 | C_0603 | 3 | 100n | Abracon | AISC-0603HP-R10J-T | DigiKey | 535-12239-2-ND
42 | L9 | C_0402 | 1 | 24n | Murata | LQW15AN24NH00D | DigiKey | 490-6790-2-ND
43 | Q1,Q2,Q3,Q4 | SC-74 | 4 | NTGD1100L | ON Semi | NTGD1100L | DigiKey | NTGD1100LT1GOSTR-ND
44 | Q5,Q6,Q7 | SOT-23_Handsoldering | 3 | BSS138 | Fairchild Semi | BSS138 | DigiKey | BSS138TR-ND
45 | R3,R13,R2 | R_0402 | 3 | 0 | Vishay Dale | CRCW04020000Z0ED | DigiKey | 541-0.0JDKR-ND
46 | R10 | R_0402 | 1 | 52.3k | Vishay Dale | CRCW040252K3FKED | DigiKey | 541-52.3KLCT-ND
47 | R12,R17 | R_0402 | 2 | dnp
48 | R23 | R_0402 | 1 | 13.3 | Vishay Dale | CRCW040213R3FKED | DigiKey | 541-13.3LDKR-ND
49 | R24 | R_0402 | 1 | 20k | Vishay Dale | CRCW040220K0JNED | DigiKey | 541-20KJDKR-ND
50 | R27,R28 | R_0402 | 2 | 100k | Vishay Dale | CRCW0402100KJNED | DigiKey | 541-100KJDKR-ND
51 | R31 | R_0402 | 1 | 2k | Vishay Dale | CRCW04022K00JNED | DigiKey | 541-2.0KJDKR-ND
52 | R36,R37,R4,R5,R6,R7,R9,R11,R1,R14,R15,R16 | R_0402 | 12 | 10k | TE Connectivity | 1622826-4 | DigiKey | A106045TR-ND
53 | R8,L1 | R_0402 | 2 | 1.8 | Vishay Dale | CRCW04021R80JNED | DigiKey | 541-1.8JCT-ND
54 | S1 | SWITCH_TACTILE_SMD_8mmX5mm | 1 | TAC_SWITCHSMD | C&K | PTS645SM43SMTR92 LFS | DigiKey | CKN9112DKR-ND
55 | U1 | QFN32-5x5 | 1 | AU1846 | Auctus | AU1846 | Auctus | AU1846
56 | U10,U11 | QFN-12-2mm-x-2mm | 2 | SKY13388 | Skyworks | SKY13388 | DigiKey | 863-1647-1-ND
57 | U12 | SC-70-6 | 1 | NC7WZ14 | Fairchild Semi | NC7WZ14 | DigiKey | NC7WZ14P6XTR-ND
58 | U13,U14,U15 | sc70-5 | 3 | NC7SZ08 | Fairchild Semi | NC7SZ08 | DigiKey | NC7SZ08P5XTR-ND
59 | U2 | DFN-8-1EP_3x2mm_Pitch0.5mm | 1 | MCP16311 | Microchip | MCP16311T-E/MNY | Mouser | 579-MCP16311T-E/MNY
60 | U3 | SOT23-6 | 1 | AD8591 | Analog Devices | AD8591ARTZ-REEL7 | DigiKey | AD8591ARTZ-REEL7DKR-ND
61 | U4 | DFN-8-1EP_2x2mm_Pitch0.5mm | 1 | TRF37A75 | TI | TRF37A75 | DigiKey | 296-37886-1-ND
62 | U6 | SOT-23 | 1 | AP2125N | Diodes Inc. | AP2125N-3.3TRG1 | DigiKey | AP2125N-3.3TRG1DITR-ND
63 | U7,U8,U9 | SOT89-3_Housing | 3 | TQP7M9105 | Qorvo | TQP7M9105 | Mouser | 772-TQP7M9105
64 | Y1 | CRYSTAL-SMD-5X3 | 1 | 12.8MHz | CTS | 405C11A12M80000 | DigiKey | CTX957DKR-ND